## I2C
Name | Hex Address | Default Value | Bit Width | Bit Index
I2C_TRIGIN | 0x40 | 0x0 | 1 | 0
I2C_TRIGOUT | 0x60 | 0x0 | 1 | 0
I2C_CONFIG_REG | 0x00 | 0x00 | 8 | None
I2C_WIREIN_DATA | 0x01 | 0x00 | 16 | None
I2C_WIREOUT_DATA | 0x20 | 0x00 | 16 | None

## IOExpander
Name | Hex Address | Default Value | Bit Width | Bit Index
SLAVE_CONFIG_REG | 0x06 | 0xffff | 16 | None
SLAVE_OUTPUT_REG | 0x02 | 0xffff | 16 | None
SLAVE_INPUT_REG | 0x00 | 0x0000 | 16 | None

## SPI
Name | Hex Address | Default Value | Bit Width | Bit Index
Rx0 | 0x00 | 0x00000000 | 32 | None
Rx1 | 0x04 | 0x00000000 | 32 | None
Rx2 | 0x08 | 0x00000000 | 32 | None
Rx3 | 0x0c | 0x00000000 | 32 | None
Tx0 | 0x00 | 0x00000000 | 32 | None
Tx1 | 0x04 | 0x00000000 | 32 | None
Tx2 | 0x08 | 0x00000000 | 32 | None
Tx3 | 0x0c | 0x00000000 | 32 | None
CTRL | 0x10 | 0x00000000 | 32 | None
DIVIDE | 0x14 | 0x0000ffff | 32 | [15:0]
SS | 0x18 | 0x00000000 | 32 | [7:0]
WB_IN | 0x02 | 0x00000000 | 32 | None
TRIGGER | 0x40 | 0x0 | 1 | 3

## SPI_WB_1
Name | Hex Address | Default Value | Bit Width | Bit Index
WB_IN | 0x04 | 0x00000000 | 32 | None
WB_OUT | 0x22 | 0x00000000 | 32 | None
TRIGGER | 0x40 | 0x0 | 1 | 4

## SPI_WB_2
Name | Hex Address | Default Value | Bit Width | Bit Index
WB_IN | 0x05 | 0x00000000 | 32 | None
WB_OUT | 0x23 | 0x00000000 | 32 | None
TRIGGER | 0x40 | 0x0 | 1 | 5

## DAC80508
Name | Hex Address | Default Value | Bit Width | Bit Index
NOP | 0x0 | 0x0000 | 16 | None
ID | 0x1 | 0x0896 | 16 | None
SYNC | 0x2 | 0xff00 | 16 | None
CONFIG | 0x3 | 0x0000 | 16 | None
GAIN | 0x4 | 0x0000 | 16 | None
TRIGGER | 0x5 | 0x0000 | 16 | None
BRDCAST | 0x6 | 0x0000 | 16 | None
STATUS | 0x7 | 0x0000 | 16 | None
DAC0 | 0x8 | 0x0000 | 16 | None
DAC1 | 0x9 | 0x0000 | 16 | None
DAC2 | 0xa | 0x0000 | 16 | None
DAC3 | 0xb | 0x0000 | 16 | None
DAC4 | 0xc | 0x0000 | 16 | None
DAC5 | 0xd | 0x0000 | 16 | None
DAC6 | 0xe | 0x0000 | 16 | None
DAC7 | 0xf | 0x0000 | 16 | None

## DAC80508_CONFIG
Name | Hex Address | Default Value | Bit Width | Bit Index
ALM-SEL | 0x3 | 0x0 | 1 | 13
ALM-EN | 0x3 | 0x0 | 1 | 12
CRC-EN | 0x3 | 0x0 | 1 | 11
FSDO | 0x3 | 0x0 | 1 | 10
DSDO | 0x3 | 0x0 | 1 | 9
REF-PWDWN | 0x3 | 0x0 | 1 | 8
DAC7-PWDWN | 0x3 | 0x0 | 1 | 7
DAC6-PWDWN | 0x3 | 0x0 | 1 | 6
DAC5-PWDWN | 0x3 | 0x0 | 1 | 5
DAC4-PWDWN | 0x3 | 0x0 | 1 | 4
DAC3-PWDWN | 0x3 | 0x0 | 1 | 3
DAC2-PWDWN | 0x3 | 0x0 | 1 | 2
DAC1-PWDWN | 0x3 | 0x0 | 1 | 1
DAC0-PWDWN | 0x3 | 0x0 | 1 | 0